## 功能树定义
一级功能 | 二级功能 | 三级功能 | 四级功能 | 五级功能 | 所属位置 | 功能描述 | 备注 | 责任人 | 本项目取舍 | 导航档 | 末端方案
底盘控制 | 运动控制 | 轮速控制 | PID速度闭环 | PWM输出 | 下位机嵌入式 | 通过PID算法实现车轮转速的闭环控制，输出PWM信号驱动电机 | 左右轮独立控制 |  | 主流导航预留；简易版不配车、不展开下位机 | 主流 | 无关
| 运动控制 | 轮速控制 | PID速度闭环 | 编码器反馈 | 下位机嵌入式 | 采集编码器脉冲计算实际转速，反馈给PID控制器 | AB相正交编码器 |  | 主流导航预留；简易版不配车、不展开下位机 | 主流 | 无关
| 运动控制 | 转向控制 | 差速转向 | 左右轮差速分配 | 下位机嵌入式 | 通过左右轮转速差实现底盘转向，适用于差分驱动底盘 | 差速底盘专用 |  | 主流导航预留；简易版不配车、不展开下位机 | 主流 | 无关
| 运动控制 | 转向控制 | 阿克曼转向 | 舵机角度控制 | 下位机嵌入式 | 控制前轮转向舵机角度，实现阿克曼几何转向 | 阿克曼底盘专用 |  | 主流导航预留；简易版不配车、不展开下位机 | 主流 | 无关
| 运动控制 | 制动控制 | 电子制动 | 电机短接制动 | 下位机嵌入式 | 通过电机绕组短接实现快速制动停车 | 紧急制动场景 |  | 主流导航预留；简易版不配车、不展开下位机 | 主流 | 无关
| 底盘状态监测 | 电池管理 | SOC估算 | 电压电流采样 | 下位机嵌入式 | 采集电池电压电流，通过库仑计法估算剩余电量(SOC) | 精度±5% |  | 主流导航预留；简易版不配车、不展开下位机 | 主流 | 无关
| 底盘状态监测 | 电池管理 | 充放电保护 | 过流过压保护 | 下位机嵌入式 | 监控电池充放电状态，触发过流、过压、欠压保护 | BMS集成 |  | 主流导航预留；简易版不配车、不展开下位机 | 主流 | 无关
| 底盘状态监测 | 电机状态 | 温度监测 | NTC温度采样 | 下位机嵌入式 | 采集电机驱动板温度，超温降额或停机保护 | 保护阈值85℃ |  | 主流导航预留；简易版不配车、不展开下位机 | 主流 | 无关
| 底盘状态监测 | 电机状态 | 故障诊断 | 过流/堵转检测 | 下位机嵌入式 | 实时检测电机过流、堵转、断线等故障并上报 | 故障码上报 |  | 主流导航预留；简易版不配车、不展开下位机 | 主流 | 无关
| 通信接口 | 上位机通信 | CAN总线 | CAN协议解析 | 下位机嵌入式 | 通过CAN总线与上位机ROS2通信，接收控制指令、上报状态 | 500Kbps |  | 主流导航预留；简易版不配车、不展开下位机 | 主流 | 无关
| 通信接口 | 上位机通信 | 串口通信 | UART协议解析 | 下位机嵌入式 | 备用串口通信通道，用于调试和参数配置 | 115200bps |  | 主流导航预留；简易版不配车、不展开下位机 | 主流 | 无关
| 通信接口 | 传感器接入 | 超声波接口 | 距离数据采集 | 下位机嵌入式 | 接入超声波传感器，采集近距离障碍物距离数据 | 最多8路 |  | 主流导航预留；简易版不配车、不展开下位机 | 主流 | 无关
| 通信接口 | 传感器接入 | IMU接口 | 姿态数据采集 | 下位机嵌入式 | 接入IMU传感器，采集加速度、角速度、姿态角数据 | 100Hz采样 |  | 主流导航预留。此IMU为车体姿态，不是圆柱姿态传感 | 主流 | 无关
定位 | 传感器融合定位 | 里程计定位 | 轮式里程计 | 编码器积分 | 下位机嵌入式 | 基于车轮编码器脉冲积分计算底盘位移和航向 | 累积误差需校正 |  | 主流导航预留。腕上采摘相机不当车端主定位 | 主流 | 无关
| 传感器融合定位 | 里程计定位 | 视觉里程计 | 特征点跟踪 | 上位机ros2 | 通过连续帧图像特征点匹配估计相机运动，推算底盘位姿 | 前端VO |  | 主流导航预留（行间/车端视觉）。与腕上RGB-D采摘感知分工，不混用 | 主流 | 无关
| 传感器融合定位 | 激光定位 | 激光SLAM | 点云匹配 | 上位机ros2 | 基于激光雷达点云进行帧间匹配(Scan Matching)，估计位姿并建图 | ICP/NDT算法 |  | 主流导航预留。腕上采摘相机不当车端主定位 | 主流 | 无关
| 传感器融合定位 | 激光定位 | 激光SLAM | 地图构建 | 上位机ros2 | 融合历史激光数据构建环境栅格地图或点云地图 | 栅格地图 |  | 主流导航预留。腕上采摘相机不当车端主定位 | 主流 | 无关
| 传感器融合定位 | 视觉定位 | 视觉SLAM | 特征点匹配 | 上位机ros2 | 提取图像特征点并进行帧间匹配，估计相机位姿 | ORB/SIFT特征 |  | 主流导航预留（行间/车端视觉）。与腕上RGB-D采摘感知分工，不混用 | 主流 | 无关
| 传感器融合定位 | 视觉定位 | 视觉SLAM | 回环检测 | 上位机ros2 | 检测是否回到已访问区域，消除累积漂移误差 | 词袋模型DBoW |  | 主流导航预留（行间/车端视觉）。与腕上RGB-D采摘感知分工，不混用 | 主流 | 无关
| 传感器融合定位 | 融合算法 | 扩展卡尔曼滤波 | 预测更新 | 上位机ros2 | EKF预测步骤：基于运动模型预测位姿和协方差 | 状态向量15维 |  | 主流导航预留。腕上采摘相机不当车端主定位 | 主流 | 无关
| 传感器融合定位 | 融合算法 | 扩展卡尔曼滤波 | 观测更新 | 上位机ros2 | EKF更新步骤：融合多传感器观测修正位姿估计 | 多传感器异步融合 |  | 主流导航预留。腕上采摘相机不当车端主定位 | 主流 | 无关
| 全局定位 | 地图匹配 | AMCL自适应蒙特卡洛 | 粒子滤波 | 上位机ros2 | 基于粒子滤波在已知地图中进行全局定位，估计底盘位姿 | 初始位姿给定 |  | 主流导航预留。腕上采摘相机不当车端主定位 | 主流 | 无关
| 全局定位 | 地图匹配 | AMCL自适应蒙特卡洛 | 粒子重采样 | 上位机ros2 | 根据观测似然度对粒子进行重采样，收敛到真实位姿 | KLD采样 |  | 主流导航预留。腕上采摘相机不当车端主定位 | 主流 | 无关
| 坐标管理 | 坐标系定义 | TF坐标变换 | 静态变换发布 | 上位机ros2 | 发布各传感器相对于底盘的静态坐标变换关系 | URDF建模 |  | 两档都要承认：车一动，臂基座系跟着动，旧坐标作废 | 两档 | 无关
| 坐标管理 | 坐标系定义 | TF坐标变换 | 动态变换发布 | 上位机ros2 | 发布底盘相对于map/odom坐标系的动态位姿变换 | 100Hz发布 |  | 两档都要承认：车一动，臂基座系跟着动，旧坐标作废 | 两档 | 无关
底盘决策规划 | 全局路径规划 | 地图导航 | A*路径搜索 | 启发式搜索 | 上位机ros2 | 基于栅格地图使用A*算法搜索从起点到目标点的全局最优路径 | 八邻域搜索 |  | 主流导航预留；简易版只保留靠近→停稳的状态机语义 | 主流 | 无关
| 全局路径规划 | 地图导航 | Dijkstra算法 | 最短路径搜索 | 上位机ros2 | 使用Dijkstra算法搜索全局最短路径，作为A*的备选方案 | 无启发式 |  | 主流导航预留；简易版只保留靠近→停稳的状态机语义 | 主流 | 无关
| 全局路径规划 | 路径平滑 | 样条插值 | 三次样条拟合 | 上位机ros2 | 对A*输出的折线路径进行三次样条插值，生成平滑可跟踪路径 | 曲率连续 |  | 主流导航预留；简易版只保留靠近→停稳的状态机语义 | 主流 | 无关
| 全局路径规划 | 路径平滑 | 曲率优化 | 曲率约束优化 | 上位机ros2 | 优化路径曲率，确保满足底盘最小转弯半径约束 | 动力学可行 |  | 主流导航预留；简易版只保留靠近→停稳的状态机语义 | 主流 | 无关
| 局部路径规划 | 避障规划 | DWA动态窗口 | 速度空间采样 | 上位机ros2 | 在速度空间中采样多组(v,ω)，模拟轨迹并评价，选择最优速度指令 | 评价函数加权 |  | 主流导航预留；简易版只保留靠近→停稳的状态机语义 | 主流 | 无关
| 局部路径规划 | 避障规划 | TEB时间弹性带 | 轨迹优化 | 上位机ros2 | 将路径表示为带时间信息的弹性带，通过优化生成满足约束的轨迹 | 多目标优化 |  | 主流导航预留；简易版只保留靠近→停稳的状态机语义 | 主流 | 无关
| 局部路径规划 | 动态避障 | 障碍物预测 | 轨迹预测 | 上位机ros2 | 基于历史观测预测动态障碍物(人/车)的未来运动轨迹 | 常速度模型 |  | 主流导航预留；简易版只保留靠近→停稳的状态机语义 | 主流 | 无关
| 局部路径规划 | 动态避障 | 速度障碍法 | 碰撞锥计算 | 上位机ros2 | 计算与动态障碍物的碰撞速度锥，选择无碰撞速度指令 | 多障碍场景 |  | 主流导航预留；简易版只保留靠近→停稳的状态机语义 | 主流 | 无关
| 行为决策 | 任务状态机 | 采摘点导航 | 状态切换逻辑 | 上位机ros2 | 管理从当前位置到目标采摘点的导航状态机：规划→跟踪→到达 | SMACH状态机 |  | 纳入调度「目标靠近」语义；简易只走状态机，主流接规划 | 两档 | 无关
| 行为决策 | 任务状态机 | 行间巡航 | 路径跟踪 | 上位机ros2 | 在果树行间沿预设路径巡航，寻找可采摘目标 | PID路径跟踪 |  | 仅主流（行间巡航）；简易无车 | 主流 | 无关
| 行为决策 | 异常处理 | 紧急停车 | 碰撞检测触发 | 上位机ros2 | 检测到碰撞风险或急停信号时，立即停止底盘运动 | 优先级最高 |  | 纳入设计原则，优先级最高；主流须切断底盘使能 | 两档 | 无关
| 行为决策 | 异常处理 | 脱困策略 | 卡住检测与恢复 | 上位机ros2 | 检测底盘是否被困(轮速与位姿不匹配)，执行后退转向等脱困动作 | 重试3次 |  | 仅主流 | 主流 | 无关
机械臂控制 | 关节控制 | 位置控制 | 伺服驱动 | 位置环PID | 下位机嵌入式 | 关节伺服电机位置闭环控制，接收目标关节角并跟踪 | 每个关节独立 |  | 纳入主路径（沿用现臂，本设计不改驱动） | 两档 | A与B
| 关节控制 | 位置控制 | 伺服驱动 | 编码器反馈 | 下位机嵌入式 | 采集关节绝对编码器位置，反馈给位置环控制器 | 17位绝对值编码器 |  | 纳入主路径（沿用现臂，本设计不改驱动） | 两档 | A与B
| 关节控制 | 速度控制 | 速度环PID | 速度指令跟踪 | 下位机嵌入式 | 关节速度闭环控制，保证关节运动速度平稳 | 速度前馈 |  | 纳入主路径（沿用现臂，本设计不改驱动） | 两档 | A与B
| 关节控制 | 力矩控制 | 电流环 | 力矩输出控制 | 下位机嵌入式 | 通过控制电机相电流实现关节力矩输出 | FOC矢量控制 |  | 纳入主路径（沿用现臂，本设计不改驱动） | 两档 | A与B
| 关节控制 | 力矩控制 | 力矩传感器反馈 | 关节力矩闭环 | 下位机嵌入式 | 基于关节力矩传感器实现力闭环控制，用于柔顺接触 | 六维力传感器可选 |  | 纳入主路径（沿用现臂，本设计不改驱动） | 两档 | A与B
| 运动学控制 | 正运动学 | DH参数求解 | 末端位姿计算 | 上位机ros2 | 根据DH参数和当前关节角，计算末端执行器在基坐标系的位姿 | 6自由度 |  | 纳入。规划末端为工具参考点；末端A≈圆柱，末端B另有圆柱实际姿态 | 两档 | A与B
| 运动学控制 | 逆运动学 | 解析解求解 | 关节角解析计算 | 上位机ros2 | 对于特定构型机械臂，通过解析公式直接求解逆运动学 | Pieper准则 |  | 纳入主路径（沿用现臂，本设计不改驱动） | 两档 | A与B
| 运动学控制 | 逆运动学 | 数值解求解 | 迭代优化求解 | 上位机ros2 | 通过雅可比迭代或优化方法数值求解逆运动学，适用于任意构型 | 收敛阈值1e-6 |  | 纳入主路径（沿用现臂，本设计不改驱动） | 两档 | A与B
| 动力学控制 | 重力补偿 | 动力学建模 | 重力项计算 | 上位机ros2 | 建立机械臂动力学模型，计算各关节重力补偿力矩 | 拉格朗日法 |  | 纳入主路径（沿用现臂，本设计不改驱动） | 两档 | A与B
| 动力学控制 | 重力补偿 | 前馈补偿 | 力矩前馈输出 | 下位机嵌入式 | 将计算的重力补偿力矩前馈到关节电流环，减小稳态误差 | 与PID叠加 |  | 纳入主路径（沿用现臂，本设计不改驱动） | 两档 | A与B
| 机械臂状态监测 | 碰撞检测 | 力矩监测 | 外力矩估计 | 上位机ros2 | 基于关节电流/力矩传感器估计外部作用力，检测碰撞 | 阈值可配置 |  | 纳入。末端B姿态突变可作为接触异常补充，不替代臂侧碰撞门 | 两档 | A与B
| 机械臂状态监测 | 碰撞检测 | 安全停机 | 碰撞响应 | 下位机嵌入式 | 检测到碰撞后立即停止机械臂运动并切换到柔顺模式 | 响应时间<10ms |  | 纳入主路径（沿用现臂，本设计不改驱动） | 两档 | A与B
| 机械臂状态监测 | 限位保护 | 关节软限位 | 角度范围限制 | 下位机嵌入式 | 软件层面限制各关节运动角度范围，防止超出工作空间 | 硬限位双重保护 |  | 纳入主路径（沿用现臂，本设计不改驱动） | 两档 | A与B
| 通信接口 | EtherCAT总线 | 实时通信 | 周期数据交换 | 下位机嵌入式 | 通过EtherCAT总线实现各关节伺服的实时同步通信 | 1ms周期 |  | 纳入主路径（沿用现臂，本设计不改驱动） | 两档 | A与B
| 通信接口 | 上位机通信 | ROS2话题 | 控制指令接收 | 上位机ros2 | 接收上位机发布的关节轨迹或末端位姿指令 | FollowJointTrajectory |  | 纳入主路径（沿用现臂，本设计不改驱动） | 两档 | A与B
机械臂决策规划 | 运动规划 | 轨迹规划 | 关节空间规划 | 五次多项式插值 | 上位机ros2 | 在关节空间中对起点和终点进行五次多项式插值，生成平滑轨迹 | 位置速度加速度连续/ros2插件机制完成 |  | 纳入主路径 | 两档 | A与B
| 运动规划 | 轨迹规划 | 关节空间规划 | 梯形速度规划 | 上位机ros2 | 采用梯形速度曲线进行关节空间轨迹规划，加减速阶段可控 | 最大速度/加速度约束 |  | 纳入主路径 | 两档 | A与B
| 运动规划 | 笛卡尔空间规划 | 直线插补pilz | 末端直线运动 | 上位机ros2 | 控制末端执行器在笛卡尔空间沿直线运动，姿态同步插值 | 匀速/匀加速，pliz直线抓取靠近 |  | 纳入主路径：套入以直线沿袋轴为主 | 两档 | A与B
| 运动规划 | 笛卡尔空间规划 | 圆弧插补pilz | 末端圆弧运动 | 上位机ros2 | 控制末端执行器沿圆弧轨迹运动，适用于绕开障碍物 | 三点定圆，pilz圆弧 |  | 纳入为绕行能力；绕行不得超过护栏；行驶中禁止规划接触 | 两档 | A与B
| 运动规划 | 避障规划 | RRT快速扩展随机树 | 随机树生长 | 上位机ros2 | 在构型空间中随机采样生长搜索树，寻找无碰撞路径 | 概率完备 |  | 纳入为绕行能力；绕行不得超过护栏；行驶中禁止规划接触 | 两档 | A与B
| 运动规划 | 避障规划 | RRT*优化/RRTConnect | 路径优化 | 上位机ros2 | RRT的改进版本，在搜索同时优化路径代价，渐近最优 | 收敛速度较慢，使用RRTConnect |  | 纳入为绕行能力；绕行不得超过护栏；行驶中禁止规划接触 | 两档 | A与B
| 运动规划 | 避障规划 | PRM概率路标 | 路标图构建 | 上位机ros2 | 预先生成构型空间的随机路标图，查询时快速连接起点终点 | 多查询高效 |  | 纳入为绕行能力；绕行不得超过护栏；行驶中禁止规划接触 | 两档 | A与B
| 运动规划 | 碰撞检测 | 包围盒检测 | AABB/OBB检测 | 上位机ros2 | 使用轴对齐/有向包围盒进行快速碰撞粗检测 | FCL库 |  | 纳入主路径 | 两档 | A与B
| 运动规划 | 碰撞检测 | 精确碰撞检测 | 三角面片检测 | 上位机ros2 | 基于精确三角面片模型进行精细碰撞检测 | 包围盒+精确两级 |  | 纳入主路径 | 两档 | A与B
| 采摘策略 | 目标选择 | 成熟度排序 | 成熟度评分 | 上位机ros2 | 根据视觉系统输出的水果成熟度评分，优先选择成熟水果采摘 | 颜色+纹理特征（套袋未考虑）/裸桃已有训练成熟判断 |  | 不纳入主路径（套袋不用成熟度颜色排序） | 无关 | 无关
| 采摘策略 | 目标选择 | 可达性评估 | 逆运动学可达性 | 上位机ros2 | 对候选水果进行逆运动学求解，判断是否在机械臂可达空间内 | 排除不可达目标（套袋未考虑） |  | 纳入主路径；选果在调度，不在视觉里自动下一颗 | 两档 | 无关
| 采摘策略 | 目标选择 | 遮挡评估 | 遮挡程度分析 | 上位机ros2 | 分析目标水果被枝叶或其他水果遮挡的程度，优先采摘遮挡少的 | 深度信息辅助/树叶树枝需要评估 |  | 纳入主路径；选果在调度，不在视觉里自动下一颗 | 两档 | 无关
| 采摘策略 | 接近策略 | 避障接近 | 接近路径规划 | 上位机ros2 | 规划从当前位姿到水果采摘预备位姿的无碰撞接近路径 | 末端朝向水果，根据重建结果方向确认 |  | 纳入主路径。姿态以重建袋轴为准；末端B再用传感核对，不改写许可 | 两档 | A与B
| 采摘策略 | 接近策略 | 姿态规划 | 末端姿态优化 | 上位机ros2 | 优化末端执行器接近姿态，确保夹持器对准果柄且避障 | 法向接近优先 |  | 纳入主路径。姿态以重建袋轴为准；末端B再用传感核对，不改写许可 | 两档 | A与B
| 采摘策略 | 采摘动作 | 抓取动作 | 夹持器闭合 | 上位机ros2 | 控制末端夹持器闭合，轻柔但牢固地抓取水果 | 力控夹持 |  | 不纳入主路径。套袋主动作改为圆柱套入，不用夹持闭合/果柄扭转 | 无关 | 无关
| 采摘策略 | 采摘动作 | 扭转分离/机械结构 | 果柄扭转 | 上位机ros2 | 通过末端旋转或机械臂扭转将果柄与果枝分离/机械结构剪切 | 扭转角度±90°/剪切位置 |  | 不纳入主路径。套袋主动作改为圆柱套入，不用夹持闭合/果柄扭转 | 无关 | 无关
| 采摘策略 | 采摘动作 | 收回动作 | 安全撤回 | 上位机ros2 | 采摘成功后控制机械臂安全撤回，避免水果与枝叶碰撞 | 直线撤回优先 |  | 纳入主路径（同轴撤退） | 两档 | A与B
| 采摘策略 | 放置动作 | 果实放置 | 果篮定位放置 | 上位机ros2 | 将采摘的水果移动到果篮位置并释放，轻柔放置避免损伤 | 高度自适应 |  | 有卸果位才纳入；否则可跳过 | 两档 | A与B
水果定位视觉 | 图像采集 | 相机驱动 | 多相机同步 | 硬件触发同步 | 上位机ros2 | 通过硬件触发信号实现多相机(双目/多目)同步曝光采集 | 微秒级同步/时间同步 |  | 纳入主路径（现行腕上单套RGB-D，停走观察，不以高帧连续积分） | 两档 | 无关
| 图像采集 | 相机驱动 | 图像传输 | USB3/GigE传输 | 上位机ros2 | 通过USB3.0或千兆以太网将图像数据传输到上位机处理 | 30fps@1080p相机硬件需要更换 |  | 纳入主路径（现行腕上单套RGB-D，停走观察，不以高帧连续积分） | 两档 | 无关
| 图像采集 | 图像预处理 | 去畸变 | 畸变校正 | 上位机ros2 | 基于相机内参和畸变系数对图像进行去畸变处理 | 标定参数预存/内参标定完成 |  | 纳入主路径（现行腕上单套RGB-D，停走观察，不以高帧连续积分） | 两档 | 无关
| 图像采集 | 图像预处理 | 白平衡 | 自动白平衡 | 上位机ros2 | 根据环境光照自动调整图像白平衡，保证颜色一致性 | 果园光照变化大 |  | 纳入主路径（现行腕上单套RGB-D，停走观察，不以高帧连续积分） | 两档 | 无关
| 图像采集 | 图像预处理 | 图像增强 | 对比度/亮度调整 | 上位机ros2 | 对图像进行对比度增强、去噪等预处理，提升检测精度 | 自适应直方图均衡 |  | 纳入主路径（现行腕上单套RGB-D，停走观察，不以高帧连续积分） | 两档 | 无关
| 水果检测 | 目标检测 | YOLO检测 | 边界框输出 | 上位机ros2 | 使用YOLO系列模型检测图像中的水果，输出边界框和类别置信度 | 实时检测>30fps（需要考虑板载算力） |  | 纳入主路径（检测+实例分割看袋/果）；不把裸桃缺陷分选当主门 | 两档 | 无关
| 水果检测 | 目标检测 | SSD检测 | 多尺度检测 | 上位机ros2 | 使用SSD模型进行多尺度水果检测，作为YOLO的备选方案 | 小目标检测优化 |  | 纳入主路径（检测+实例分割看袋/果）；不把裸桃缺陷分选当主门 | 两档 | 无关
| 水果检测 | 实例分割 | Mask R-CNN | 像素级分割 | 上位机ros2 | 使用Mask R-CNN对水果进行实例分割，输出每个水果的像素级掩码 | 精确轮廓 |  | 纳入主路径（检测+实例分割看袋/果）；不把裸桃缺陷分选当主门 | 两档 | 无关
| 水果检测 | 实例分割 | YOLACT分割 | 实时实例分割 | 上位机ros2 | 使用YOLACT实时实例分割模型，平衡精度和速度 | 边缘设备优化（暂时没有单独训练需要支持） |  | 纳入主路径（检测+实例分割看袋/果）；不把裸桃缺陷分选当主门 | 两档 | 无关
| 水果定位 | 深度估计 | 双目立体匹配 | SGBM算法 | 上位机ros2 | 使用半全局块匹配(SGBM)算法计算双目视差图，估计深度 | 亚像素精度 |  | 对照项。现行深度来自腕上RGB-D，不以双目SGBM/单目深度网为主路径 | 两档 | 无关
| 水果定位 | 深度估计 | 单目深度估计 | 深度学习预测 | 上位机ros2 | 使用深度学习模型从单目图像直接预测深度图，适用于单目配置 | 相对深度需标定（模型推理时间较长） |  | 对照项。现行深度来自腕上RGB-D，不以双目SGBM/单目深度网为主路径 | 两档 | 无关
| 水果定位 | 三维重建 | 点云生成 | 深度图转点云 | 上位机ros2 | 将深度图结合相机内参转换为三维点云数据 | 有序点云，rgb局部生成减轻计算 |  | 纳入主路径（局部点云服务当前目标） | 两档 | 无关
| 水果定位 | 三维重建 | 坐标变换 | 相机系到基坐标系 | 上位机ros2 | 将水果三维坐标从相机坐标系变换到机械臂基坐标系 | 手眼标定参数，tf获取与相机时间同步 |  | 纳入主路径。须用观察时刻精确TF；车动后必须停稳再变 | 两档 | 无关
| 水果定位 | 果柄定位 | 果柄检测 | 语义分割 | 上位机ros2 | 通过语义分割识别果柄位置，为切割/扭转提供精确靶点 | 细粒度分割（暂时没有单独训练需要支持） |  | 不纳入套入主路径（果柄细分割不作为圆柱套入靶点） | 无关 | 无关
| 水果属性评估 | 成熟度检测 | 颜色分析 | HSV颜色阈值 | 上位机ros2 | 将图像转换到HSV空间，根据水果颜色判断成熟度等级 | 品种相关阈值（套袋未考虑训练） |  | 不纳入主路径（套袋用袋几何与抓取许可，不用成熟度/缺陷分选门） | 无关 | 无关
| 水果属性评估 | 成熟度检测 | 纹理分析 | 表面纹理特征 | 上位机ros2 | 提取水果表面纹理特征(光滑度、斑点)辅助成熟度判断 | LBP/GLCM特征 |  | 不纳入主路径（套袋用袋几何与抓取许可，不用成熟度/缺陷分选门） | 无关 | 无关
| 水果属性评估 | 尺寸估计 | 轮廓拟合 | 椭圆拟合 | 上位机ros2 | 对水果分割掩码进行椭圆拟合，估计水果直径和形状 | 最小二乘拟合，RANSAC |  | 不纳入主路径（套袋用袋几何与抓取许可，不用成熟度/缺陷分选门） | 无关 | 无关
| 水果属性评估 | 尺寸估计 | 三维尺寸 | 点云尺寸计算 | 上位机ros2 | 基于三维点云计算水果实际物理尺寸(直径、体积) | 毫米级精度，RANSAC |  | 不纳入主路径（套袋用袋几何与抓取许可，不用成熟度/缺陷分选门） | 无关 | 无关
| 水果属性评估 | 缺陷检测 | 表面缺陷 | 异常区域检测 | 上位机ros2 | 检测水果表面的病斑、虫咬、机械损伤等缺陷，分级筛选 | 次品不采摘 |  | 不纳入主路径（套袋用袋几何与抓取许可，不用成熟度/缺陷分选门） | 无关 | 无关
末端执行器控制 | 夹持控制 | 开合控制 | 舵机驱动 | 位置闭环 | 下位机嵌入式 | 通过舵机控制夹持器手指开合，实现位置闭环控制 | 数字舵机IO控制 |  | 不纳入主路径（夹持/剪切/真空/光电夹持检测不是套袋圆柱主路径） | 无关 | 无关
| 夹持控制 | 开合控制 | 气缸驱动 | 气动控制 | 下位机嵌入式 | 通过电磁阀控制气缸实现夹持器开合，适用于大夹持力场景 | 需气源 |  | 不纳入主路径（夹持/剪切/真空/光电夹持检测不是套袋圆柱主路径） | 无关 | 无关
| 夹持控制 | 力控夹持 | 压力传感器 | 夹持力检测 | 下位机嵌入式 | 通过夹持器指面压力传感器实时检测夹持力大小 | 薄膜压力传感器 |  | 不纳入主路径（夹持/剪切/真空/光电夹持检测不是套袋圆柱主路径） | 无关 | 无关
| 夹持控制 | 力控夹持 | 力闭环控制 | PID力控 | 下位机嵌入式 | 基于压力传感器反馈实现夹持力闭环控制，防止夹伤水果 | 目标力可配置 |  | 不纳入主路径（夹持/剪切/真空/光电夹持检测不是套袋圆柱主路径） | 无关 | 无关
| 切割控制 | 剪刀驱动 | 舵机驱动 | 剪切动作控制 | 下位机嵌入式 | 通过舵机驱动剪刀机构完成果柄剪切动作 | 单刃/双刃剪刀 |  | 不纳入主路径（夹持/剪切/真空/光电夹持检测不是套袋圆柱主路径） | 无关 | 无关
| 切割控制 | 剪刀驱动 | 电机驱动 | 旋转切割 | 下位机嵌入式 | 通过微型电机驱动旋转刀片切割果柄，适用于粗果柄 | 转速可控 |  | 不纳入主路径（夹持/剪切/真空/光电夹持检测不是套袋圆柱主路径） | 无关 | 无关
| 切割控制 | 果柄识别 | 视觉引导 | 切割点定位 | 上位机ros2 | 结合视觉系统输出的果柄位置，引导切割器对准切割点 | 手眼协调 |  | 不纳入主路径（夹持/剪切/真空/光电夹持检测不是套袋圆柱主路径） | 无关 | 无关
| 切割控制 | 切割策略 | 剪切角度优化 | 最佳剪切角 | 上位机ros2 | 根据果柄方向优化剪切角度，确保干净切断且不损伤果实 | 垂直果柄优先 |  | 不纳入主路径（夹持/剪切/真空/光电夹持检测不是套袋圆柱主路径） | 无关 | 无关
| 末端状态监测 | 夹持检测 | 光电传感器 | 有无判断 | 下位机嵌入式 | 通过对射/反射光电传感器检测夹持器中是否有水果 | 响应快 |  | 不纳入主路径（夹持/剪切/真空/光电夹持检测不是套袋圆柱主路径） | 无关 | 无关
| 末端状态监测 | 夹持检测 | 压力检测 | 夹持确认 | 下位机嵌入式 | 通过压力传感器确认水果是否被成功夹持，防止空采 | 双重确认 |  | 不纳入主路径（夹持/剪切/真空/光电夹持检测不是套袋圆柱主路径） | 无关 | 无关
| 末端状态监测 | 故障检测 | 卡死检测 | 电流监测 | 下位机嵌入式 | 监测舵机/电机电流，检测夹持或切割机构是否卡死 | 过流保护 |  | 不纳入主路径（夹持/剪切/真空/光电夹持检测不是套袋圆柱主路径） | 无关 | 无关
| 末端状态监测 | 故障检测 | 脱落检测 | 夹持力突变 | 下位机嵌入式 | 检测运输过程中夹持力突变，判断水果是否脱落 | 实时监控 |  | 不纳入主路径（夹持/剪切/真空/光电夹持检测不是套袋圆柱主路径） | 无关 | 无关
| 通信接口 | 与机械臂通信 | CAN/IO | 指令交互 | 下位机嵌入式 | 通过CAN总线或IO接口与机械臂控制器通信，接收动作指令 | 与机械臂联动 |  | 不纳入主路径（夹持/剪切/真空/光电夹持检测不是套袋圆柱主路径） | 无关 | 无关
| 通信接口 | 状态上报 | ROS2话题 | 状态发布 | 上位机ros2 | 将末端执行器状态(夹持/切割/故障)发布到ROS2话题供决策层使用 | 10Hz发布 |  | 不纳入主路径（夹持/剪切/真空/光电夹持检测不是套袋圆柱主路径） | 无关 | 无关
| 真空吸附 | 吸盘控制 | 真空发生器 | 负压控制 | 下位机嵌入式 | 控制真空发生器产生负压，通过吸盘吸附水果表面 | 软质水果适用 |  | 不纳入主路径（夹持/剪切/真空/光电夹持检测不是套袋圆柱主路径） | 无关 | 无关
| 真空吸附 | 吸盘控制 | 真空检测 | 压力开关 | 下位机嵌入式 | 通过真空压力开关检测吸附是否成功建立 | 吸附确认 |  | 不纳入主路径（夹持/剪切/真空/光电夹持检测不是套袋圆柱主路径） | 无关 | 无关
| 套入几何 | 空心圆柱 | 内孔与行程 | 袋通过内孔 | 末端工具 | 空心圆柱套袋：袋子从内孔通过，沿袋轴插入。内孔约百毫米量级，插入行程约二十厘米量级。 | 不是夹果、不是吸盘 |  | 纳入主路径 | 两档 | A与B
| 套入几何 | 入口余量 | 袋口对准 | 接近共用几何 | 末端工具 | 末端A与B外形同为圆柱，内孔与行程同量级，接近规划可共用。 | 开批时选定A或B，中途不混用几何 |  | 纳入主路径 | 两档 | A与B
| 机械自适应 | 相对腕部顺应 | 有限偏转 | 接触顺应 | 末端B | 末端B圆柱相对腕部允许有限自适应，随袋或枝轻微偏转或顺应。末端A刚接腕部，无此自由度。 | 自适应必须有门限，禁止硬挤 |  | 纳入主路径（仅B） | 两档 | B
| 姿态传感 | 圆柱姿态采集 | 相对腕部零位 | 接触前标定 | 末端B | 在圆柱上读取姿态。接触前采一次零位，避免把安装倾角当成套入故障。测的是工具姿态，不是车体姿态。 | 车体IMU不得代替本传感器 |  | 纳入主路径（仅B） | 两档 | B
| 姿态传感 | 相对规划袋轴 | 偏差计算 | 接触中连续 | 末端B | 用实际圆柱朝向相对规划袋轴的偏差做接触段判断。 | 不改写抓取许可几何 |  | 纳入主路径（仅B） | 两档 | B
| 辅助判断 | 接触段辅助视觉 | 不替代许可 | 遮挡时补一刀 | 调度消费 | 姿态传感回答「套进去时工具轴是否还对着袋轴」。视觉仍是袋轴与许可的权威。无图像，不能发现下一颗桃。 | 不是第二套检测器 |  | 纳入主路径（仅B） | 两档 | B
| 套入动作 | 沿规划轴推进 | 行程控制 | 超门中止 | 机械臂+末端 | 许可成立后沿规划轴推进。末端A按行程套入；末端B偏差超门或突变则停止推进。 | 工具动作默认关闭 |  | 纳入主路径 | 两档 | A与B
| 撤退动作 | 同轴撤回 | 安全撤回 | 未卡死判定 | 机械臂+末端 | 同轴撤退。末端B若姿态回不到预期，视为卡死或大幅偏轴。 | 失败只丢本颗 |  | 纳入主路径 | 两档 | A与B
| 工具IO | 默认关闭 | 不自动开启 | 人工/调度许可 | 末端工具 | 若有剪切或锁紧，默认关闭。不因自适应而自动开工具。 | 启动不自动开批、接触默认关 |  | 纳入主路径 | 两档 | A与B
| 状态监测 | 卡住与偏轴 | 姿态突变 | 持续偏轴 | 末端B | 监测姿态突变、持续偏轴、回不到零位。可选叠加电流监测。 | 末端A几乎只能靠臂侧异常或事后视觉 |  | 纳入主路径（仅B） | 两档 | B
| 通信接口 | 姿态上报 | 调度消费 | 不选下一颗 | 上位机 | 末端B将圆柱姿态与辅助判断结果交给调度。末端不发明目标、不指挥车。 | 感知也不直接给车下命令 |  | 纳入主路径（仅B） | 两档 | B
| 失效处理 | 传感器失效 | 禁止静默降级 | 人工明确降级 | 调度 | 末端B传感器失效时，不得假装成末端A继续套，除非人工明确降级。 | 避免以为有辅助其实没有 |  | 纳入主路径（仅B） | 两档 | B
作业调度 | 批次管理 | 人工开批 | 不自动开批 | 启动不RunHarvest | 调度 | 批次由人开启。启动不自动开批。 | 对本仓只读设计，不改launch |  | 纳入主路径 | 两档 | A与B
| 批次管理 | 末端选型 | 开批或工装层 | 中途不混用 | 调度 | 开批时确定末端A或B，中途不混用几何与判断门。 | B多一道姿态门 |  | 纳入主路径 | 两档 | A与B
| 目标选择 | 选当前颗 | 感知不选下一颗 | 账本绑定 | 调度 | 调度选出当前颗。感知只报告看见了什么，末端不发明目标。 | 可达与遮挡可作输入，成熟度不作为套袋主门 |  | 纳入主路径 | 两档 | 无关
| 作业位靠近 | 开批后看场景前 | L1 | 失败毁批 | 调度→导航 | 到哪一行、哪一棵附近。简易视为已到；主流RTK航点+行间规划。失败则整批中止。 | 未开导航则本层视为完成 |  | 纳入主路径 | 两档 | 无关
| 目标靠近 | 选中后近距前 | L2 坐标+状态 | 失败只丢本颗 | 调度→导航 | 调度把检测坐标与状态转交导航，不由感知直接指挥车。简易校验后宣布可抓取；主流局部规划刹停静止。 | 对外须按序：已收到→靠近中→停车→已停止→可抓取 |  | 纳入主路径 | 两档 | 无关
| 车辆状态机 | 可抓取门 | 停稳语义 | 行驶中禁止接触 | 导航回报调度 | 车可抓取只表示允许进入近距与套入流程，不等于抓取许可，也不等于圆柱姿态合格。 | 三门分立 |  | 纳入主路径 | 两档 | 无关
| 抓取许可门 | 近距重建 | 袋轴与入口 | 唯一几何权威 | 感知→调度 | 停稳后再近距观察。许可说了算袋轴与是否允许套入。行驶中不积分。 | 姿态合格不得倒过来宣布许可成立 |  | 纳入主路径 | 两档 | A与B
| 姿态门 | 接触中辅助 | 圆柱轴vs袋轴 | 超门撤退 | 末端B→调度 | 仅末端B。接触中读圆柱姿态，偏差可接受则继续，超门或突变则停撤，只放弃本颗。 | 末端A无此门 |  | 纳入主路径（仅B） | 两档 | B
| 互锁 | 车臂末端 | 三环监视 | 作业票拆开 | 调度 | 车未停不套；套入中车不动；扫场只许拍照；待确认时全部停下。 | 抓取执行关闭时不得把套入画成已完成 |  | 纳入主路径 | 两档 | A与B
| 失败半径 | 作业位/目标/姿态 | 毁批或丢颗 | 分列记账 | 调度账本 | 作业位失败毁批；目标靠近失败、许可失败、姿态门失败只丢本颗。姿态失败与视觉许可失败分开记。 | 两段时间：选中→可抓取；可抓取→套入终局 |  | 纳入主路径 | 两档 | A与B
| 账本 | 本颗结果 | 原因分类 | 只读监视 | 调度 | 记录本颗终局与失败原因。监视把底盘靠近、臂接近套入、圆柱姿态分成三环。 | 只读Web监视，不把监控拆成新包 |  | 纳入主路径 | 两档 | A与B
| 指挥关系 | 唯一指挥官 | 调度转交 | 禁止双指挥 | 调度 | 感知报告观察，导航报告车，臂按许可动，末端B报告圆柱姿态。谁也不越过调度指挥别人。 | 导航成功不得改写抓取许可 |  | 纳入主路径 | 两档 | A与B
Note on J1: 本项目取舍取值：纳入主路径 / 纳入主路径（仅B） / 主流导航预留 / 不纳入主路径 / 有卸果位才纳入。导航档：简易、主流、两档、无关。末端方案：A、B、A与B、无关。

## 简易与主流对照
一、范围与交付
对照项 | 简易版（当前设计） | 后续主流方案（准备开发）
定位 | 固定座，臂基座当世界 | RTK双天线 + 车体IMU + 轮式里程计 + 雷达/视觉融合
规划 | 无路径规划，只走状态机 | 全局搜路 + 局部避障 + 行间巡航
控制 | 不发底盘速度，无真行驶 | 底盘速度控制、刹停、紧急停车、脱困
与感知抓取衔接 | 检测后发坐标与状态→靠近语义→停车→可抓取 | 同一衔接；靠近为真实行驶，停稳后再近距看
硬件增量 | 不增底盘、天线、雷达 | 底盘、RTK、车体IMU、3D雷达、行间相机、急停回路
本仓 | 只读设计，不改产品行为 | 外置驱动；采摘核仍只看见「到位/可抓取」
明确不做 | 真车、避障指标、RTK固定解 | 不把车端驱动写进采摘业务包
二、调度看到的流程
步骤 | 简易版（当前设计） | 后续主流方案（准备开发）
开批后到作业位 | 视为已到 | RTK航点 + 行间规划；失败则整批中止
看场景、锁定、选果 | 与现行感知抓取相同 | 相同；须在停车后进行
选中后目标靠近 | 校验坐标与状态后宣布可抓取（可无位移） | 局部规划贴进可达区，刹停并确认静止
对外状态顺序 | 已收到→靠近中→停车→已停止→可抓取（须按序报出） | 相同顺序；「靠近中」从瞬间变为秒到分钟
可抓取之后 | 近距许可→套入（末端A或B） | 相同；车未停稳禁止套入
失败半径 | 目标靠近失败只丢本颗 | 作业位失败毁批；目标靠近失败只丢本颗
三、硬件
模块 | 简易版（当前设计） | 后续主流方案（准备开发）
底盘 | 不配 | 差速或阿克曼，低速作业、刹停
RTK / 车体IMU / 雷达 / 行间视觉 | 无 | 车体定位与避障（不是圆柱姿态传感）
臂 + 腕上RGB-D | 沿用 | 沿用；相机仍只服务采摘，不当车端主定位
末端A现行圆柱 | 刚接空心圆柱，对齐靠视觉许可 | 同左
末端B自适应圆柱 | 机械自适应 + 圆柱姿态传感；不依赖车 | 同左；与车体IMU分属，不可混用
急停 | 臂侧现有 | 另切断底盘使能
四、软件分层
层 | 简易版（当前设计） | 后续主流方案（准备开发）
作业调度 | 等「可抓取」再允许近距与套入 | 同一门，只是等待变长
导航内部 | 状态机，不跑规划器 | 融合定位 + 全局/局部规划 + 速度控制
感知 | 停走观察 | 行驶中不积分；停稳后再近距
臂与末端 | 许可后套入；B另加姿态门 | 行驶中禁止接触；其余同左
五、车辆状态机
状态 | 简易版（当前设计） | 后续主流方案（准备开发）
空闲 | 无靠近任务 | 同
已收到 | 坐标与状态合法并受理；非法则拒绝 | 同；另可因定位不完好拒绝
靠近中 | 无真行驶，瞬间可过，仍须报出此态 | 全局/局部规划与真实行驶
停车 / 已停止 | 座子不动即视为静止 | 位置航向容差 + 速度近零
可抓取 | 静止语义之后立刻给出 | 静止门通过后给出
失败 | 目标靠近失败只丢本颗 | 作业位失败毁批；目标靠近失败只丢本颗
六、与机械臂抓取的联合（调度三门）
门 | 简易版（当前设计） | 后续主流方案（准备开发）
车是否停在该停的地方 | 状态机宣布可抓取（可无位移） | 融合定位到位 + 刹停静止后再宣布
臂是否按许可套入 | 近距重建许可后直线套入 | 同左；禁行驶中接触
圆柱是否仍对着袋轴 | 末端A无；末端B读圆柱姿态辅助判断 | 同左；车体IMU不得代替圆柱姿态
同时运动 | 车靠近时禁止套入；套入时禁止再派车 | 同左，且有真实速度故必须硬互锁

## 定位与范围
一、定位
项 | 内容
愿景产品 | 果园套袋桃采摘：室外光照、枝叶遮挡、行间移动到位后再套入采收。
已有能力 | 固定座六轴臂 + 腕上RGB-D：看场景、建当前目标、规划接触、整批调度。
末端 | 两套圆柱工具可切换：现行套入圆柱；自适应圆柱（机械自适应 + 姿态传感辅助判断）。
本设计补的环 | 检测后的到位联合；接触段的双末端判断（视觉为主，姿态传感为辅）。
与仓库关系 | 设计稿独立存放。现行产品仍是固定座 + 现行圆柱；导航默认不开；自适应末端未接入产品行为。
二、做（设计层）
项 | 内容
简易导航 | 检测→发坐标和状态→车靠近→停车→可抓取→调度允许近距观察与接触。不展开路径、避障、底盘驱动。
主流导航 | 同一调度节奏下的RTK+IMU+雷达+视觉，写清组成与失效。
双末端 | 几何同为套袋圆柱；自适应套增加姿态传感与机械自适应判断，作为视觉辅助，不替代近距重建许可。
调度 | 作业位靠近 / 目标靠近；导航、臂、末端三门互锁。
功能分解 | 按参照表裁剪后的五级树，见工作表「功能树定义」。
三、不做
项 | 内容
仓库 | 不落地改源码、配置、启动文件、现行活文档。
简易版 | 不设计真实行驶与RTK指标。
参照表裁剪 | 裸桃夹持、真空吸盘、成熟度分选、果柄扭转不作为本项目主路径。
指挥 | 感知不直接指挥小车；末端姿态不改写当前作业是哪一颗。
默认 | 启动不自动开批；接触与工具默认关闭。

## 双末端对照
一、两套工具
项 | 末端A：现行圆柱 | 末端B：自适应圆柱
外形 | 空心圆柱，内孔约百毫米量级，插入行程约二十厘米量级 | 同为圆柱套入，内孔与行程同量级，可共用接近几何
机械 | 相对腕部刚接；套入姿态几乎等于规划末端 | 圆柱相对腕部允许有限自适应（随袋/枝轻微偏转或顺应）
判断依据 | 腕上RGB-D + 近距重建许可；接触中几乎无工具自身反馈 | 同上，另读圆柱姿态传感器，用实际朝向相对规划轴的偏差做辅助判断
与视觉的关系 | 视觉是唯一几何权威 | 视觉仍是袋轴与许可的权威；姿态传感是接触段的辅助视觉
调度怎么用 | 许可通过后按规划套入；失败多归视觉或够不着 | 许可通过后套入；接触中姿态偏差超门则停、撤、再看或放弃本颗
本仓产品 | 现行工具几何与规划末端 | 设计纳入；未当作已接线产品
二、各阶段谁主判断
阶段 | 视觉 | 末端A | 末端B姿态传感
发现 / 锁定 | 主 | 不参与 | 不参与
近距许可 | 主（唯一几何权威） | 不参与 | 不参与
接近（尚未碰袋） | 可再确认 | 不参与 | 可选：确认圆柱零位与腕部关系
套入接触中 | 易被工具和袋挡住 | 无反馈 | 主辅助：自适应是否在合理范围
套入结束 / 撤退 | 弱 | 行程与IO | 姿态回到预期则视为未卡死、未大幅偏轴
三、末端信息所有权
信息 | 谁说了算 | 别人怎么用
有哪些桃、哪一颗在做 | 感知 / 调度 | 末端不发明目标
袋轴与是否允许套入 | 近距重建许可 | 两套末端都服从
规划末端该朝哪 | 臂规划（许可入口与轴） | 末端A近似等于实际圆柱
圆柱实际朝哪 | 末端B姿态传感 | 调度/臂用来做接触门；不改写许可几何
机械是否卡住、是否过度偏转 | 末端B姿态变化 + 可选电流 | 超门则撤退，不硬挤

## 调度与互锁
一、两层靠近
层 | 问题 | 何时 | 简易版 | 主流版
作业位靠近 | 到哪一行、哪一棵附近 | 开批后、看场景前 | 视为已到 | RTK航点 + 行间规划
目标靠近 | 车挪到臂够得到处并停稳 | 选出之后、近距观察前 | 校验坐标和状态后宣布可抓取 | 局部规划、刹停、静止
二、全系统信息所有权
信息 | 谁说了算
发给车的坐标和检测状态 | 调度转交，感知不直接给车下命令
车是否停稳、可否进入抓取流程 | 导航
这一颗是否允许套入 | 重建许可
套入中圆柱是否仍对准 | 末端B姿态；末端A无此路
本批账 | 调度
三、调度互锁
当时 | 作业位靠近 | 目标靠近 | 拍照 | 近距 | 套入 | 读圆柱姿态
未开批 | 否 | 否 | 否 | 否 | 否 | 否
正在到作业位 | — | 否 | 否 | 否 | 否 | 否
扫场 | 否 | 否 | 是 | 否 | 否 | 否
正在凑近目标 | 否 | — | 否 | 否 | 否 | 否
已可抓取 | 否 | 否 | 否 | 是 | 待许可 | 接触前可采零位
正在套入 | 否 | 否 | 否 | 否 | — | 末端B必须
待人工确认 | 否 | 否 | 否 | 否 | 否 | 否
四、三列对照
维度 | 自主导航规划 | 机械臂抓取 | 末端判断
问的问题 | 车能否停到该停的位置 | 工具参考点能否沿许可轴套入 | 圆柱实际是否还对着袋轴
规划/测量空间 | 园里平面位置与航向 | 停车后的臂基座系 | 圆柱本体相对腕部 / 相对袋轴
目标从哪来 | 作业点或检测坐标 | 近距许可的入口与轴 | 许可轴 + 接触前零位
简易档 | 无真规划，状态机 | 已有接近与护栏 | A无；B仍可读姿态
主流档 | RTK全栈 | 同左，禁行驶中接触 | 与导航传感器分开
到达 | 到位、静止、可进入抓取流程 | 套入行程与臂侧安全门 | B：偏差在门内且无突变
失败半径 | 到不了作业位毁批；凑不近只丢一颗 | 看不清或够不着只丢一颗 | 偏轴/卡住只丢本颗
同时 | 车靠近时禁止套入 | 套入时禁止动车 | 套入时才有效；行驶中不采信
五、同构的门
门 | 导航 | 臂抓取 | 末端B
输入合法 | 坐标有效 | 许可绑定当前颗 | 零位已采、传感器有效
新鲜 | 坐标未过时 | 观察未过期 | 姿态在接触窗内连续
静止 | 底盘停稳 | 臂停稳才采 | 车与臂都停才套
许可 | 可进入抓取流程 | 几何允许套入 | 辅助：实际轴仍对准
失败 | 可记账 | 可记账 | 可记账（与视觉许可失败分开）

## 硬件软件与分期
一、固定座硬件（简易导航沿用）
部分 | 组成 | 设计要点
臂 | 六轴协作臂、快换 | 可换末端A或B；规划参考点在工具侧
末端A | 空心套入圆柱 | 刚接；无姿态传感
末端B | 同形圆柱 + 自适应机构 + 姿态传感器 | 传感器在圆柱上，测工具姿态不是车体姿态
视觉 | 腕上RGB-D、手眼 | 停走观察；与末端B姿态是两条独立测量
计算 | 现场工控机 | 感知、规划、调度同机即可
上电与急停 | 示教器、柜侧 | 停轨走臂侧硬件
安装 | 固定座 | 简易版坐标不因车失效
二、主流移动硬件（对照）
模块 | 角色 | 注意
RTK / 车体IMU / 雷达 / 行间视觉 | 车在园里走 | 与圆柱姿态传感不是同一只传感器
底盘 | 低速到位刹停 | 与臂同时动则坐标全错
腕上RGB-D | 采摘感知 | 不当车端主定位
圆柱姿态 | 仅末端B | 只服务套入辅助判断
急停 | 切断底盘与臂 | 软件门不能代替
三、软件分层
层 | 内容 | 简易导航 | 主流导航 | 双末端
作业调度 | 开批、选果、互锁、账本 | 等车停稳 | 同一拍更长 | 末端B多一道接触门
感知 | 检测、分割、袋轴、许可 | 不改职责 | 车停后再近距 | 不读圆柱姿态
臂 | 拍照、观察、套入、撤退 | 许可后接触 | 行驶中禁止接触 | B套入中听姿态门
导航 | 去位姿 / 作业点 | 状态机 | 定位-规划-控制 | 不区末端
末端 | 圆柱动作与监测 | 默认关工具 | 同左 | A无姿态；B有
四、设计分期
期 | 含义 | 本仓
现行 | 固定座 + 末端A，导航默认跳过 | 已有
简易联合 | 车：坐标与状态闭环 | 仅设计
双末端 | 末端B姿态辅助判断 | 仅设计
主流导航 | 同一调度门后接RTK全栈 | 仅对照
五、验收口径
档 | 怎样算清楚
简易联合 | 能讲清检测坐标如何交给车、如何走到可抓取、调度如何因此才允许抓
末端A | 许可后按轴套入，失败可归到视觉或够不着
末端B | 能讲清姿态在哪一拍读、与视觉如何分工、超门如何只放弃本颗
互锁 | 车未停不套；套入中车不动；B无有效姿态不套
不验 | 实车行驶指标；把参照表全功能当已交付
六、风险
风险 | 后果 | 对策
用圆柱姿态代替视觉许可 | 未见袋就套 | 许可仍唯一几何权威
车体IMU与圆柱姿态混用 | 导航噪声误伤套入 | 传感器分属、记录分列
自适应无门限 | 顺着袋顶进枝 | 偏差与突变都要停
感知直接给车发坐标 | 两个指挥官 | 只由调度转交
把臂接近和车靠近画成一环 | 误报已在抓 | 作业票拆开；B再加姿态环
参照表夹持真空当主路径 | 与套袋几何冲突 | 主路径只保留圆柱套入

## 任务拆解
子任务 | 任务 | 任务进度 | 开始日期 | 完成日期 | 负责人 | 相关资料
支持一个账户关联多个设备 | 查询页面重构 | 20% | 2023-05-12 | 2023-05-16 | 金小妹 | www.kdocs.cn
支持切换语言及服务端时区 | 查询页面重构 | 60% | 2023-05-17 | 2023-05-22 | 金小弟 | www.kdocs.cn
支持搜索正文内容 | 查询页面重构 | 100% | 2023-05-20 | 2023-05-26 | 金小獴 | www.kdocs.cn
新增「最近浏览」导航能力 | OCR能力接入 | 100% | 2023-05-10 | 2021-05-17 | 金小妹 | www.kdocs.cn
优化图片下载方式 | OCR能力接入 | 50% | 2023-05-16 | 2023-05-23 | 金小弟 | www.kdocs.cn
新增OCR识别功能 | OCR能力接入 | 90% | 2023-05-23 | 2023-05-27 | 金小獴 | www.kdocs.cn
自定义查询页面全新改版 | 增加消息下发方式 | 70% | 2023-05-19 | 2023-05-25 | 金小妹 | www.kdocs.cn
优化数据概览的缓存策略 | 增加消息下发方式 | 60% | 2023-05-22 | 2023-05-26 | 金小弟 | www.kdocs.cn
支持从数据直接生成报表概览 | 增加消息下发方式 | 50% | 2023-06-15 | 2023-06-30 | 金小獴 | www.kdocs.cn
云端数据存储同步 | 端云一体打通 | 90% | 2023-05-07 | 2023-05-15 | 金小妹 | www.kdocs.cn
丰富应用消息触达方式 | 端云一体打通 | 70% | 2023-05-12 | 2023-05-16 | 金小弟 | www.kdocs.cn
在书签模块中支持查看和编辑书签 | 端云一体打通 | 50% | 2023-05-14 | 2023-05-19 | 金小獴 | www.kdocs.cn
自动识别剪切板的图片和文字 | 端云一体打通 | 20% | 2023-05-14 | 2023-05-22 | 金小山 | www.kdocs.cn

## 用户反馈
问题反馈 | 提出时间 | 问题类型 | 终端 | 指派产品
在线ET文档，图片不支持旋转 | 2023-03-14 10:39 | 需求 | PC | 金小弟
批量上传图片 | 2023-03-14 10:39 | 需求 | 移动 | 金小妹
支持打印 | 2023-03-14 10:39 | 需求 | PC | 金小弟
支持分组 | 2023-03-14 10:39 | 需求 | 移动 | 金小妹
用户看到更新文案说明增加@人功能，但是不知道怎么用 建议优化，曝光@人入口 | 2023-03-14 10:38 | 体验-使用 | PC | 金小弟
浏览器打开界面变形 | 2023-03-14 10:38 | 体验-使用 | PC | 金小弟
云空间已满，不清楚怎么清理和释放云空间 | 2023-03-14 10:38 | 体验-使用 | 移动 | 金小弟
不知道怎么设置已共享的文档权限 | 2023-03-14 10:39 | 体验-使用 | PC | 金小弟
首字母相同声调相同笔画不同的中文排序结果不正确 | 2023-03-14 10:39 | Bug | 移动 | 金小妹
sumif计算结果为空时，单元格显示值为0，期望显示为空 | 2023-03-14 10:39 | Bug | 移动 | 金小弟
缩小浏览器宽度，底部会出现横向滚动条，期望不出现 | 2023-03-14 10:39 | Bug | 移动 | 金小妹
图片要手动刷新 | 2023-03-14 10:39 | Bug | 移动 | 金小弟
提示企业空间不足，不清楚如何扩容 | 2023-03-14 10:38 | 体验-购买 | PC | 金小妹
不清楚协作版与商业版的区别 | 2023-03-14 10:38 | 体验-购买 | PC | 金小妹
希望支持电子发票 | 2023-03-14 10:38 | 体验-购买 | PC | 金小妹

## 项目管理
任务 | 优先级 | 进度 | 开始时间 | 完成时间 | 项目负责人 | 关联子任务
端云一体打通 | P0 | 80% | 2023-05-07 | 2023-05-15 | 金小妹 | 云端数据存储同步,丰富应用消息触达方式,在书签模块中支持查看和编辑书签,自动识别剪切板的图片和文字
增加消息下发方式 | P1 | 60% | 2023-05-12 | 2023-05-16 | 金小弟 | 自定义查询页面全新改版,优化数据概览的缓存策略,支持从数据直接生成报表概览
OCR能力接入 | P1 | 20% | 2023-05-14 | 2023-05-19 | 金小獴 | 新增「最近浏览」导航能力,优化图片下载方式,新增OCR识别功能
查询页面重构 | P2 | 80% | 2023-05-14 | 2023-05-22 | 金小山 | 支持一个账户关联多个设备,支持切换语言及服务端时区,支持搜索正文内容